## Feuille 1
EUA010 |  | m² | Toiture inclinée avec couverture en ardoise.
Toiture inclinée avec une pente moyenne de 60%, composée de: formation des pentes: brique creuse en terre cuite (súper mahón), à revêtir, 50x20x4 cm sur cloisons allégées de 100 cm de hauteur moyenne; imperméabilisation: membrane imperméabilisante monocouche fixée, constituée d'écran de bitume modifié avec un élastomère SBS, LBM(SBS)-30/FP (160); couverture: ardoise pour plafonner en pièces rectangulaires, sur lambourdes en bois.
Code interne | Désignation |  |  | Quantité | Unité | Prix unitaire | Prix total
mt04lcc010c | Brique creuse en terre cuite (tochana), à revêtir, 29x14x9 cm, selon NF EN 771-1. |  |  | 52.035 | U | 2.12 | 110.31
mt09mor010c | Mortier de ciment CEM II/B-P 32,5 N type M-5, confectionné sur site avec 250 kg/m³ de ciment et une proportion en volume 1/6. |  |  | 0.025 | m³ | 1286.17 | 32.15
mt04lcg010a | Brique creuse en terre cuite (súper mahón), à revêtir, 50x20x4 cm, selon NF EN 771-1. |  |  | 10.9 | U | 2.41 | 26.27
mt14iea020a | Impression asphaltique, type EA. |  |  | 0.3 | kg | 20.04 | 6.01
mt14lba010b | Écran de bitume modifié avec un élastomère SBS, NF EN 13707, LBM(SBS)-30/FP (160), avec une armature de feutre de polyester non tissé de 160 g/m², de surface non protégée. |  |  | 1.1 | m² | 70.04 | 77.04
mt13blw010d | Liteau en bois de pin galicien traité ou pin rouge, 42x27 mm, qualité VI. |  |  | 6.81 | m | 4.97 | 33.85
mt13eag023 | Clou en acier pour fixation d'un liteau en bois au support en béton ou en mortier. |  |  | 10.62 | U | 0.75 | 7.97
mt13piz100d | Ardoise pour plafonner en pièces rectangulaires, 32x22 cm, de deuxième qualité, épaisse 3 à 4 mm, selon NF EN 12326-1. |  |  | 1.09 | m² | 83.83 | 91.37
mt13piz050 | Éléments de fixation en acier inoxydable (clous, crochets, pointes, etc.). |  |  | 0.46 | kg | 36.66 | 16.86
mt13piz051 | Pièce de ventilation en tôle galvanisée. |  |  | 0.05 | U | 67.64 | 3.38
mt13piz053b | Lame de zinc naturel de 0,65 mm d'épaisseur, en bobine. |  |  | 0.192 | m² | 126.71 | 24.33
mo019 | Compagnon professionnel III/CP2 VRD espaces privés. |  |  | 0.849 | h | 43.06 | 36.56
mo075 | Ouvrier professionnel II/OP VRD espaces privés. |  |  | 0.849 | h | 38.15 | 32.39
mo028 | Compagnon professionnel III/CP2 poseur de lames imperméabilisantes. |  |  | 0.316 | h | 43.06 | 13.61
mo065 | Ouvrier professionnel II/OP poseur de lames imperméabilisantes. |  |  | 0.316 | h | 38.15 | 12.06
mo035 | Compagnon professionnel III/CP2 couvreur spécialisé en ardoise. |  |  | 0.44 | h | 43.06 | 18.95
mo072 | Ouvrier professionnel II/OP couvreur spécialisé en ardoise. |  |  | 0.44 | h | 38.15 | 16.79
| Moyens auxiliaires |  |  | 2 | % | 559.9 | 11.2
| Coûts indirects |  |  | 3 | % | 571.1 | 17.13
Coût d'entretien décennal: 205,88Dhs les 10 premières années. | [5 empty] | Montant total HT: | 588.23