## Feuille 1
EUC010 | U | Souche de protection des conduits d'installations sortant de la toiture inclinée, en maçonnerie.
Souche de protection des conduits d'installations sortant de la toiture inclinée, de 0,25 m² de section et de 1 m de hauteur, réalisée avec maçonnerie de brique creuse en terre cuite à revêtir, placée et enduite de ciment extérieurement avec du mortier de ciment, confectionné sur chantier, dosage 1:6.
Code interne |  | Désignation | Quantité | Unité | Prix unitaire | Prix total
mt04lcc010c |  | Brique creuse en terre cuite (tochana), à revêtir, 29x14x9 cm, pour utilisation en maçonnerie protégée (pièce en P), densité 805 kg/m³, selon NF EN 771-1. | 70 | U | 4 | 280
mt08aaa010a |  | Eau. | 0.02 | m³ | 17.85 | 0.36
mt01arg005a |  | Sable de carrière, pour mortier confectionné sur le chantier. | 0.112 | t | 191.34 | 21.43
mt08cem000a |  | Ciment gris en sacs. | 17.2 | kg | 1.3 | 22.36
mq06hor010 |  | Bétonnière électrique avec une capacité de gâchage de 160 l. | 0.056 | h | 30.15 | 1.69
mo020 |  | Compagnon professionnel III/CP2 construction. | 1.642 | h | 57.66 | 94.68
mo077 |  | Ouvrier professionnel II/OP construction. | 1.539 | h | 51.29 | 78.94
|  | Frais de chantier des unités d'ouvrage | 2 | % | 499.46 | 9.99
Coût d'entretien décennal: 86,61Dhs les 10 premières années. |  |  |  |  | Montant total HT: | 509.45