## Feuille 1
EUR070 | m² |  | Réalisation des pentes avec des parois allégées, en toiture inclinée.
Réalisation des pentes d'une toiture inclinée, avec cloisons allégées de brique creuse en terre cuite de 29x14x9 cm placé avec du mortier de ciment, confectionné sur chantier, dosage 1:6, disposées tous les 80 cm et avec 100 cm de hauteur moyenne, arrêts supérieurs avec des guides de mortier de ciment, confectionné sur chantier, dosage 1:6.
Code interne |  | Désignation |  | Quantité | Unité | Prix unitaire | Prix total
mt04lcc010c |  | Brique creuse en terre cuite (tochana), à revêtir, 29x14x9 cm, selon NF EN 771-1. |  | 23 | U | 1.71 | 39.33
mt08aaa010a |  | Eau. |  | 0.006 | m³ | 16.96 | 0.1
mt01arg005a |  | Sable de carrière, pour mortier confectionné sur le chantier. |  | 0.015 | t | 178.88 | 2.68
mt08cem000a |  | Ciment gris en sacs. |  | 2.27 | kg | 1.23 | 2.79
mt13blw200 |  | Papier kraft. pour désolidarisation de l'union entre les parois et le panneau en terre cuite à rainure et languette, en forme de pentes. |  | 0.124 | m² | 1.93 | 0.24
mq06hor010 |  | Bétonnière. |  | 0.007 | h | 13.69 | 0.1
mo020 |  | Compagnon professionnel III/CP2 construction. |  | 1.444 | h | 47.24 | 68.21
mo077 |  | Ouvrier professionnel II/OP construction. |  | 1.586 | h | 41.99 | 66.6
|  | Coûts directs complémentaires |  | 2 | % | 180.05 | 3.6
Coût d'entretien décennal: 3,67Dhs les 10 premières années. | [5 empty] | Montant total HT: | 183.65