## Feuille 1
EVD040 | m² |  | Dépose d'un simple vitrage.
Dépose d'un simple vitrage de 10 mm d'épaisseur, fixé sur menuiserie, avec des moyens manuels, et charge manuelle des matériaux déposés dans le camion ou la benne.
Code interne |  | Désignation |  | Quantité | Unité | Prix unitaire | Prix total
mo054 |  | Compagnon professionnel III/CP2 vitrier. |  | 0.092 | h | 46.52 | 4.28
mo108 |  | Ouvrier professionnel II/OP vitrier. |  | 0.092 | h | 41.27 | 3.8
|  | Moyens auxiliaires |  | 2 | % | 8.08 | 0.16
|  | Coûts indirects |  | 3 | % | 8.24 | 0.25
[6 empty] | Montant total HT: | 8.49