## Feuille 1
EVS010 | m² |  | Verre laminé de sécurité.
Verre laminé de sécurité 4+4 mm, butyral de polyvinyle incolore.
Code interne |  | Désignation |  | Quantité | Unité | Prix unitaire | Prix total
mt21ves010b |  | Verre laminé de sécurité constitué de deux vitres de 4 mm d'épaisseur, unies par une lame de butyral de polyvinyle incolore, selon NF EN ISO 12543-2 et NF EN 14449. |  | 1.006 | m² | 268.95 | 270.56
mt21vva015 |  | Cartouche de silicone synthétique incolore de 310 ml (rendement approché de 12 m par cartouche). |  | 0.29 | U | 25.94 | 7.52
mt21vva021 |  | Produits complémentaires pour la mise en place de verres. |  | 1 | U | 13.51 | 13.51
mo054 |  | Compagnon professionnel III/CP2 vitrier. |  | 0.389 | h | 46.52 | 18.1
mo108 |  | Ouvrier professionnel II/OP vitrier. |  | 0.389 | h | 41.27 | 16.05
|  | Moyens auxiliaires |  | 2 | % | 325.74 | 6.51
|  | Coûts indirects |  | 3 | % | 332.25 | 9.97
Coût d'entretien décennal: 37,64Dhs les 10 premières années. | [5 empty] | Montant total HT: | 342.22