## Feuille 1
EVT020 | U |  | Porte vitrée en verre trempé.
Porte vitrée en verre trempé incolore, de 2190x796 mm et 10 mm d'épaisseur.
Code interne |  | Désignation |  | Quantité | Unité | Prix unitaire | Prix total
mt21vtp010b |  | Porte vitrée en verre trempé incolore, de 2190x796 mm et 10 mm d'épaisseur. Selon NF EN 410 et NF EN 673. |  | 1 | U | 639.22 | 639.22
mt21vts010 |  | Ferrures, pièces métalliques, accessoires; pentures haute et basse; points de rotation haut et bas; couvercle, boîte et mécanisme de frein; serrure avec clé et manivelle. Comprend le petit matériel auxiliaire pour les portes vitrées en verre trempé. |  | 1 | U | 2402.48 | 2402.48
mo055 |  | Compagnon professionnel III/CP2 vitrier. |  | 7.234 | h | 50.63 | 366.26
mo110 |  | Ouvrier professionnel II/OP vitrier. |  | 7.234 | h | 44.93 | 325.02
|  | Coûts directs complémentaires |  | 2 | % | 3732.98 | 74.66
Coût d'entretien décennal: 533,07Dhs les 10 premières années. | [5 empty] | Montant total HT: | 3807.64