## Feuille 1
FCB010 | U |  | Écran en acier.
Cloison démontable constituée d'écran opaque de 4x2,9 m, d'acier galvanisé naturel, avec isolation intermédiaire de laine minérale et arrêt supérieur d'acier galvanisé.
Code interne |  | Désignation |  | Quantité | Unité | Prix unitaire | Prix total
mt26mac010a |  | Panneau opaque à rainures et languettes, constitué de deux tôles en acier galvanisé avec isolation intermédiaire en laine minérale de conductivité thermique 0,039 W/(mK). |  | 11.3 | m² | 787.06 | 8893.78
mt26mac020a |  | Profil en "U" en acier galvanisé pour écrans. |  | 9.7 | m | 41.69 | 404.39
mt26mac030a |  | Plinthe en acier galvanisé pour écrans. |  | 3.9 | m | 43.31 | 168.91
mo011 |  | Compagnon professionnel III/CP2 monteur. |  | 5.74 | h | 47.54 | 272.88
mo080 |  | Ouvrier professionnel II/OP monteur. |  | 5.74 | h | 40.82 | 234.31
|  | Majoration des montants |  | 2 | % | 9974.27 | 199.49
|  | Coûts indirects |  | 3 | % | 10173.76 | 305.21
Coût d'entretien décennal: 1.886,21Dhs les 10 premières années. | [5 empty] | Montant total HT: | 10478.97