## Feuille 1
FCB010 |  | U | Écran en acier.
Cloison démontable constituée d'écran opaque de 4x2,9 m, d'acier galvanisé prélaqué, avec isolation intermédiaire de laine minérale et arrêt supérieur d'acier galvanisé prélaqué.
Code interne | Désignation |  |  | Quantité | Unité | Prix unitaire | Prix total
mt26mac010b | Panneau opaque à rainures et languettes, constitué de deux tôles en acier galvanisé prélaqué avec isolation intermédiaire en laine minérale de conductivité thermique 0,039 W/(mK). |  |  | 11.3 | m² | 983.85 | 11117.51
mt26mac020b | Profil en "U" en acier galvanisé prélaqué pour écrans. |  |  | 9.7 | m | 59.82 | 580.25
mt26mac030b | Plinthe en acier galvanisé prélaqué pour écrans. |  |  | 3.9 | m | 47.23 | 184.2
mo011 | Compagnon professionnel III/CP2 monteur. |  |  | 5.74 | h | 47.54 | 272.88
mo080 | Ouvrier professionnel II/OP monteur. |  |  | 5.74 | h | 40.82 | 234.31
| Majoration des montants |  |  | 2 | % | 12389.15 | 247.78
| Coûts indirects |  |  | 3 | % | 12636.93 | 379.11
Coût d'entretien décennal: 2.342,89Dhs les 10 premières années. | [5 empty] | Montant total HT: | 13016.04