## Feuille 1
FCB020 | U | Écran en aluminium.
Cloison démontable constituée d'écran opaque de 4x2,9 m, d'aluminium prélaqué, avec isolation intermédiaire de laine minérale et arrêt supérieur d'aluminium prélaqué.
Code interne | Désignation |  | Quantité | Unité | Prix unitaire | Prix total
mt26mal010a | Panneau opaque à rainures et languettes, constitué de deux tôles d'aluminium prélaqué avec isolation intermédiaire en laine minérale de conductivité thermique 0,039 W/(mK). |  | 11.3 | m² | 662.99 | 7491.79
mt26mal020a | Profil en "U" d'aluminium prélaqué pour écrans. |  | 9.7 | m | 75.94 | 736.62
mt26mal030a | Plinthe d'aluminium prélaqué pour écrans. |  | 3.9 | m | 97.19 | 379.04
mo011 | Compagnon professionnel III/CP2 monteur. |  | 5.74 | h | 47.54 | 272.88
mo080 | Ouvrier professionnel II/OP monteur. |  | 5.74 | h | 40.82 | 234.31
| Majoration des montants |  | 2 | % | 9114.64 | 182.29
| Coûts indirects |  | 3 | % | 9296.93 | 278.91
Coût d'entretien décennal: 1.340,62Dhs les 10 premières années. |  |  |  |  | Montant total HT: | 9575.84