## Feuille 1
FCB020 | U |  | Écran en aluminium.
Cloison démontable constituée d'écran opaque de 4x2,9 m, d'aluminium prélaqué, avec isolation intermédiaire de laine minérale et arrêt supérieur vitré.
Code interne |  | Désignation |  | Quantité | Unité | Prix unitaire | Prix total
mt26mal010a |  | Panneau opaque à rainures et languettes, constitué de deux tôles d'aluminium prélaqué avec isolation intermédiaire en laine minérale de conductivité thermique 0,039 W/(mK). |  | 8.2 | m² | 662.99 | 5436.52
mt26mal020a |  | Profil en "U" d'aluminium prélaqué pour écrans. |  | 9.7 | m | 75.94 | 736.62
mt26mal030a |  | Plinthe d'aluminium prélaqué pour écrans. |  | 3.9 | m | 97.19 | 379.04
mt21vpi010d |  | Vitre en verre poli incolore, 8 mm. Selon NF EN 410 et NF EN 673. |  | 3 | m² | 328.61 | 985.83
mt26mac040 |  | Profilé en aluminium laqué pour réception du verre dans écrans. |  | 8.5 | m | 57 | 484.5
mo011 |  | Compagnon professionnel III/CP2 monteur. |  | 5.74 | h | 47.54 | 272.88
mo080 |  | Ouvrier professionnel II/OP monteur. |  | 5.74 | h | 40.82 | 234.31
|  | Majoration des montants |  | 2 | % | 8529.7 | 170.59
|  | Coûts indirects |  | 3 | % | 8700.29 | 261.01
Coût d'entretien décennal: 1.254,58Dhs les 10 premières années. | [5 empty] | Montant total HT: | 8961.3