## Feuille 1
FCB030 | m² | Écran modulaire.
Cloison démontable constituée d'écran modulaire de verre feuilleté de sécurité 6+6 transparent.
Code interne |  | Désignation | Quantité | Unité | Prix unitaire | Prix total
mt26mmd010gb |  | Écran modulaire de verre feuilleté de sécurité 6+6 transparent, joint entre verres avec silicone, sans profilés entre les modules, profilés visibles supérieurs de 35x45 mm et inférieurs de 60x45 mm, en aluminium anodisé ou laqué standard. | 1 | m² | 1245.89 | 1245.89
mo011 |  | Compagnon professionnel III/CP2 monteur. | 0.957 | h | 47.54 | 45.5
mo080 |  | Ouvrier professionnel II/OP monteur. | 0.957 | h | 40.82 | 39.06
|  | Majoration des montants | 2 | % | 1330.45 | 26.61
|  | Coûts indirects | 3 | % | 1357.06 | 40.71
Coût d'entretien décennal: 69,89Dhs les 10 premières années. |  |  |  |  | Montant total HT: | 1397.77