## Feuille 1
FCB040 | U | Porte intérieure pour écran modulaire.
Porte de verre trempé transparent de 10 mm d'épaisseur, de 2100x800 mm, profilés verticaux visibles en aluminium; pour écran modulaire.
Code interne |  | Désignation | Quantité | Unité | Prix unitaire | Prix total
mt26mmd015e |  | Porte de verre trempé transparent de 10 mm d'épaisseur, de 2100x800 mm, profilés verticaux visibles en aluminium, partie fixe supérieure de verre feuilleté de sécurité 5+5, profilés visibles supérieurs en aluminium anodisé ou laqué standard; y compris charnières et serrure à manette. | 1 | U | 8327.4 | 8327.4
mo011 |  | Compagnon professionnel III/CP2 monteur. | 0.478 | h | 47.54 | 22.72
|  | Majoration des montants | 2 | % | 8350.12 | 167
|  | Coûts indirects | 3 | % | 8517.12 | 255.51
Coût d'entretien décennal: 438,63Dhs les 10 premières années. |  |  |  |  | Montant total HT: | 8772.63