## Feuille 1
FCB050 | m² |  | Écran modulaire.
Cloison démontable constituée d'écran modulaire de 2 verres feuilletés de sûreté transparents de 3+3 mm chacun, avec cadre, avec store vénitien intérieur de 25 mm de lame et actionnement manuel.
Code interne |  | Désignation |  | Quantité | Unité | Prix unitaire | Prix total
mt26mmd010ld |  | Écran modulaire de 2 verres feuilletés de sûreté transparents de 3+3 mm chacun, avec cadre, avec store vénitien intérieur de 25 mm de lame et actionnement manuel, profilés verticaux internes en aluminium, cachés entre les modules, profilés visibles supérieurs de 35x45 mm et inférieurs de 60x45 mm, en aluminium anodisé ou laqué standard. |  | 1 | m² | 2033.73 | 2033.73
mo011 |  | Compagnon professionnel III/CP2 monteur. |  | 2.121 | h | 48.8 | 103.5
mo080 |  | Ouvrier professionnel II/OP monteur. |  | 2.121 | h | 41.99 | 89.06
|  | Coûts directs complémentaires |  | 2 | % | 2226.29 | 44.53
Coût d'entretien décennal: 113,54Dhs les 10 premières années. | [5 empty] | Montant total HT: | 2270.82