## Feuille 1
FCB050 |  | m² | Cloison mobile acoustique.
Cloison mobile acoustique, à suspension double, composé de modules opaques indépendants assemblés entre eux, de entre 3500 et 4000 mm de hauteur et entre 800 et 1200 mm de largeur maximale, avec un système coulissant avec rail supérieur, sans guide inférieur, constitués de: panneaux extérieurs de panneau en fibres de bois et résines synthétiques de densité moyenne (MDF), hydrofuge, finition laquée, sur les deux faces, couleur à choisir, de 16 mm d'épaisseur et isolation intérieure avec panneau semi-rigide en laine minérale, de 50 mm d'épaisseur; et par une structure interne double constituée d'un châssis autoportant en aluminium anodisé, de 100 mm d'épaisseur, et d'un châssis périmétrique télescopique en aluminium.
Code interne | Désignation |  |  | Quantité | Unité | Prix unitaire | Prix total
mt22tma010h | Cloison mobile acoustique, à suspension double, composé de modules opaques indépendants assemblés entre eux, de entre 3500 et 4000 mm de hauteur et entre 800 et 1200 mm de largeur maximale, avec un système coulissant avec rail supérieur, sans guide inférieur, constitués de: panneaux extérieurs de panneau en fibres de bois et résines synthétiques de densité moyenne (MDF), hydrofuge, finition laquée, sur les deux faces, couleur à choisir, de 16 mm d'épaisseur et isolation intérieure avec panneau semi-rigide en laine minérale, de 50 mm d'épaisseur, densité 40 kg/m³, résistance au feu B-s2, d0, selon NF EN 13501-1; et par une structure interne double constituée d'un châssis autoportant en aluminium anodisé, de 100 mm d'épaisseur, comme support de mécanismes intérieurs et de guides de roulement, et d'un châssis périmétrique télescopique en aluminium, comme support de joints acoustiques verticaux avec bandes magnétiques. |  |  | 1 | m² | 3802.51 | 3802.51
mo011 | Compagnon professionnel III/CP2 monteur. |  |  | 0.478 | h | 47.54 | 22.72
mo080 | Ouvrier professionnel II/OP monteur. |  |  | 0.478 | h | 40.82 | 19.51
| Majoration des montants |  |  | 2 | % | 3844.74 | 76.89
| Coûts indirects |  |  | 3 | % | 3921.63 | 117.65
Coût d'entretien décennal: 935,50Dhs les 10 premières années. | [5 empty] | Montant total HT: | 4039.28