## Feuille 1
FDH080 | m² |  | Habillage en plaques de plâtre, de résistance élevée à l'humidité, système "KNAUF".
Habillage, système W622.es Drystar "KNAUF", réalisée avec deux plaques de plâtre - ¦12,5 Drystar (GM-FH1IR) + 12,5 Drystar (GM-FH1IR)¦, ancrées au parement vertical par fourrures; 40 mm d'épaisseur totale. Le prix comprend la résolution des rencontres et des points singuliers et les travaux auxiliaires de maçonnerie pour installations, mais il ne comprend pas l'isolation à placer entre les plaques et le parement.
Code interne |  | Désignation |  | Quantité | Unité | Prix unitaire | Prix total
mt12pfk011d |  | Fourrure Omega "KNAUF" 80x15x50 mm, en tôle d'acier galvanisé. |  | 3.658 | m | 11.92 | 43.6
mt12drk010a |  | Plaque de plâtre renforcée avec un tissu de fibre NF EN 15283-1 GM-FH1IR / 1200 / 2600 / 12,5 / à bords longitudinaux carrés, spécial Drystar "KNAUF" avec âme de plâtre et faces revêtues d'une lame en fibre de verre; Euroclasse A2-s1, d0 de réaction au feu, selon NF EN 13501-1. |  | 1.05 | m² | 173.89 | 182.58
mt12drk012a |  | Pâte à joints Drystar Filler "KNAUF", avec adjuvant hydrofuge, Euroclasse A2-s1, d0 de réaction au feu, selon NF EN 13501-1, intervalle de température de travail de 10 à 35°C, pour application manuelle ou mécanique avec bande à joint, selon NF EN 13963. |  | 0.485 | kg | 16.7 | 8.1
mt12drk013 |  | Bande à joint Kurt "KNAUF". |  | 1.6 | m | 4.3 | 6.88
mo053 |  | Compagnon professionnel III/CP2 plaquiste. |  | 0.534 | h | 49.11 | 26.22
mo100 |  | Ouvrier professionnel II/OP plaquiste. |  | 0.534 | h | 43.31 | 23.13
|  | Frais de chantier des unités d'ouvrage |  | 2 | % | 290.51 | 5.81
Coût d'entretien décennal: 32,60Dhs les 10 premières années. | [5 empty] | Montant total HT: | 296.32