## Feuille 1
FDH100 | m² |  | Habillage en plaques de plâtre avec isolation incorporée.
Habillage, réalisée avec plaque de plâtre avec isolation incorporée en laine minérale, collée avec du mortier adhésif sur le parement vertical; 67,5 mm d'épaisseur totale. Le prix comprend la résolution des rencontres et des points singuliers et les travaux auxiliaires de maçonnerie pour installations.
Code interne |  | Désignation |  | Quantité | Unité | Prix unitaire | Prix total
mt12psg035a |  | Mortier adhésif, selon NF EN 14496. |  | 4.1 | kg | 4.96 | 20.34
mt12psg241b |  | Plaque transformée de 13+40 mm d'épaisseur formée d'une plaque de plâtre 12,5x1200x2600, BA, NF EN 13950 qui porte une lame de laine minérale de 90 kg/m³ de densité adhérée. |  | 1.05 | m² | 207.38 | 217.75
mt12psg030a |  | Pâte à joints, selon NF EN 13963. |  | 0.3 | kg | 10.62 | 3.19
mt12psg040a |  | Bande à joint, selon NF EN 13963. |  | 1.6 | m | 0.33 | 0.53
mo053 |  | Compagnon professionnel III/CP2 plaquiste. |  | 0.381 | h | 49.11 | 18.71
mo100 |  | Ouvrier professionnel II/OP plaquiste. |  | 0.381 | h | 43.31 | 16.5
|  | Frais de chantier des unités d'ouvrage |  | 2 | % | 277.02 | 5.54
Coût d'entretien décennal: 31,08Dhs les 10 premières années. | [5 empty] | Montant total HT: | 282.56