## Feuille 1
FDH100 | m² |  | Habillage en plaques de plâtre avec isolation incorporée.
Habillage, réalisée avec plaque de plâtre avec isolation de polystyrène expansé, collée avec du mortier adhésif sur le parement vertical; 45 mm d'épaisseur totale. Le prix comprend la résolution des rencontres et des points singuliers et les travaux auxiliaires de maçonnerie pour installations.
Code interne |  | Désignation |  | Quantité | Unité | Prix unitaire | Prix total
mt12psg035a |  | Mortier adhésif, selon NF EN 14496. |  | 4 | kg | 4.96 | 19.84
mt12psg240a |  | Plaque transformée de 10+20 mm d'épaisseur formée d'une plaque de plâtre 9,5x1200x2600, BA, NF EN 13950 qui porte une lame de polystyrène expansé de 15 kg/m³ de densité par une face et un film d'aluminium qui agit comme pare-vapeur par l'autre adhérée. |  | 1.05 | m² | 77.52 | 81.4
mt12psg030a |  | Pâte à joints, selon NF EN 13963. |  | 0.25 | kg | 10.62 | 2.66
mt12psg040a |  | Bande à joint, selon NF EN 13963. |  | 1.6 | m | 0.33 | 0.53
mo053 |  | Compagnon professionnel III/CP2 plaquiste. |  | 0.381 | h | 49.11 | 18.71
mo100 |  | Ouvrier professionnel II/OP plaquiste. |  | 0.381 | h | 43.31 | 16.5
|  | Frais de chantier des unités d'ouvrage |  | 2 | % | 139.64 | 2.79
Coût d'entretien décennal: 15,67Dhs les 10 premières années. | [5 empty] | Montant total HT: | 142.43