## Feuille 1
FDH120 |  | m² | Système d'habillage "KNAUF", en plaques de plâtre avec isolation incorporée, pour murs extérieurs.
Habillage de mur extérieur, W 631 "KNAUF" réalisée avec plaque de plâtre - ¦10+30 Polyplac (XPE)¦, reçue avec pâte de collage sur le parement vertical; 55 mm d'épaisseur totale.
Code interne | Désignation |  |  | Quantité | Unité | Prix unitaire | Prix total
mt12pik015 | Pâte de collage Perlfix "KNAUF", selon NF EN 14496. |  |  | 3.5 | kg | 6.6 | 23.1
mt12ppk012b | Plaque transformée Polyplac (XPE) 10+30 mm "KNAUF" formée d'une plaque de plâtre 10x1200x2600, BA, NF EN 13950 qui possède une lame de polystyrène expansé de 15 kg/m³ de densité collée. |  |  | 1.05 | m² | 114.6 | 120.33
mt12pik010b | Pâte de joints Jointfiller F-1 GLS "KNAUF", selon NF EN 13963. |  |  | 0.3 | kg | 15.54 | 4.66
mt12pck010a | Bande de joints "KNAUF" de 50 mm de largeur. |  |  | 1.6 | m | 0.4 | 0.64
mo052 | Compagnon professionnel III/CP2 plaquiste. |  |  | 0.305 | h | 44.51 | 13.58
mo098 | Ouvrier professionnel II/OP plaquiste. |  |  | 0.109 | h | 38.15 | 4.16
| Moyens auxiliaires |  |  | 2 | % | 166.47 | 3.33
| Coûts indirects |  |  | 3 | % | 169.8 | 5.09
Coût d'entretien décennal: 19,24Dhs les 10 premières années. | [5 empty] | Montant total HT: | 174.89