## Feuille 1
FDM020 | m² |  | Contrecloison de doublage de façade, en maçonnerie de blocs de béton à revêtir.
Contrecloison de doublage de façade, de 10 cm d'épaisseur, en maçonnerie de blocs creux en béton, à revêtir, 500x100x200 mm, résistance normalisée B40 (4 MPa), couleur grise, avec des joints de 10 mm d'épaisseur, pose avec du mortier de ciment confectionné sur chantier, avec 250 kg/m³ de ciment, couleur grise, dosage 1:6, fourni en sacs. Linteau en maçonnerie renforcée de blocs en "U" de béton, remplissage de béton de remplissage confectionné sur le chantier, BCN: CPJ-CEM II/A 32,5 - Fl - B 25 - 5/15 - E: 2a - NA - P 18-305; montage et démontage d'étai.
Code interne |  | Désignation |  | Quantité | Unité | Prix unitaire | Prix total
mt02bhg020be |  | Bloc creux en béton, à revêtir, 500x100x200 mm, résistance normalisée B40 (4 MPa), couleur grise, pièces spéciales; avec le prix augmenté de 20% pour cause de pièces spéciales: chaînages et demi-blocs. Selon NF EN 771-3. |  | 11 | U | 17.81 | 195.91
mt08aaa010a |  | Eau. |  | 0.004 | m³ | 17.79 | 0.07
mt01arg005a |  | Sable de carrière, pour mortier confectionné sur le chantier. |  | 0.011 | t | 190.71 | 2.1
mt08cem000a |  | Ciment gris en sacs. |  | 1.764 | kg | 1.29 | 2.28
mt07aco055a |  | Barres en acier haute adhérence, Fe E 500, de divers diamètres. |  | 0.7 | kg | 9.6 | 6.72
mt50spa050m |  | Grosse planche en bois de pin, dimensions 20x7,2 cm. |  | 0.001 | m³ | 4068.58 | 4.07
mt50spa081a |  | Étai métallique télescopique, allant jusqu'à 3 m de hauteur. |  | 0.003 | U | 178.35 | 0.54
mt50spa101 |  | Clous en acier. |  | 0.011 | kg | 17.34 | 0.19
mq06hor010 |  | Bétonnière électrique avec une capacité de gâchage de 160 l. |  | 0.006 | h | 30.11 | 0.18
mo021 |  | Compagnon professionnel III/CP2 construction pour des travaux de maçonnerie. |  | 0.374 | h | 57.66 | 21.56
mo114 |  | Ouvrier d'exécution I/OE1 construction pour des travaux de maçonnerie. |  | 0.303 | h | 48.31 | 14.64
|  | Frais de chantier des unités d'ouvrage |  | 3 | % | 248.26 | 7.45
Coût d'entretien décennal: 20,46Dhs les 10 premières années. | [5 empty] | Montant total HT: | 255.71