## Feuille 1
FDP060 | m² |  | Contrecloison en plaques de plâtre, antiradiations, système "KNAUF".
Contrecloison reliée à la paroi, système K151.es "KNAUF", réalisée avec une plaque de plâtre - ¦12,5 antiradiations RX¦, ancrée au parement vertical par ossature constituée de fourrures; séparation entre fourrures 625 mm; 39,5 mm d'épaisseur totale.
Code interne |  | Désignation |  | Quantité | Unité | Prix unitaire | Prix total
mt12pfk012a |  | Profilé U 30/30 en tôle d'acier galvanisé, systèmes "KNAUF", épaisseur 0,55 mm. |  | 1.22 | m | 10.88 | 13.27
mt12pfk011a |  | Fourrure 60/27 "KNAUF" en tôle d'acier galvanisé. |  | 1.75 | m | 16.95 | 29.66
mt12ark020a |  | Bande de plomb autoadhésive antiradiations RX "KNAUF", de 50 mm de largeur et 1 mm d'épaisseur. |  | 2.7 | m | 83.4 | 225.18
mt12ark010a |  | Plaque antiradiations RX 12,5+0,5 mm "KNAUF" constituée d'une plaque de plâtre DF / NF EN 520 - 625 / 2600 / 12,5, coupe-feu, revêtue sur une de ses faces avec une lame et carton et une autre de plomb de 0,5 mm, selon NF EN 14190. |  | 1.05 | m² | 945.21 | 992.47
mt12ptk010ba |  | Vis LB "KNAUF" 3,5x9,5. |  | 1.4 | U | 0.21 | 0.29
mt12pek020k |  | Ancrage direct de 125 mm, pour fourrure 60/27, "KNAUF". |  | 1.5 | U | 9.27 | 13.91
mt12ptk010cd |  | Vis autoforeuse TN "KNAUF" 3,5x25. |  | 12.25 | U | 0.11 | 1.35
mt12ptk010cf |  | Vis autoforeuse TN "KNAUF" 3,5x35. |  | 14.875 | U | 0.14 | 2.08
mt12psg220 |  | Fixation composée d'une cheville et d'une vis 5x27. |  | 2.5 | U | 0.69 | 1.73
mt12pik020 |  | Pâte Uniflott GLS "KNAUF", selon NF EN 13963. |  | 0.3 | kg | 17.47 | 5.24
|  | Coûts directs complémentaires |  | 2 | % | 1285.18 | 25.7
Coût d'entretien décennal: 144,20Dhs les 10 premières années. | [5 empty] | Montant total HT: | 1310.88