## Feuille 1
FDR020 |  | m² | Habillage d'une poutre métallique en retombée.
Habillage d'une poutre métallique de plancher en retombée, par les deux faces de l'âme, avec brique creuse en terre cuite (mahón), à revêtir, 29x14x4 cm, placé avec du mortier de ciment confectionné sur chantier, avec 250 kg/m³ de ciment, couleur blanc, dosage 1:6, fourni en sacs, fini avec un crépi à vue avec mortier de ciment, confectionné sur chantier, avec additif hydrofuge, dosage 1:3, soudé et renforcé avec une maille anti-alcalin.
Code interne | Désignation |  |  | Quantité | Unité | Prix unitaire | Prix total
mt04lcc010a | Brique creuse en terre cuite (mahón), à revêtir, 29x14x4 cm, selon NF EN 771-1. |  |  | 23 | U | 1.5 | 34.5
mt08aaa010a | Eau. |  |  | 0.01 | m³ | 17.05 | 0.17
mt01arg005a | Sable de carrière, pour mortier préparé sur chantier. |  |  | 0.029 | t | 179.12 | 5.19
mt08cem041a | Ciment blanc en sacs. |  |  | 1.047 | kg | 1.76 | 1.84
mt08cem000a | Ciment gris en sacs. |  |  | 6.75 | kg | 1.24 | 8.37
mt08adt010 | Additif hydrofuge pour imperméabilisation des mortiers ou des bétons. |  |  | 0.135 | kg | 13.64 | 1.84
mt09var030a | Maille en fibre de verre tissée, avec imprégnation en PVC, de 10x10 mm de portée, anti-alcalin, de 115 à 125 g/m² et 500 µ d'épaisseur, pour armer des ravalements traditionnels, crépis et mortiers. |  |  | 1.05 | m² | 17.62 | 18.5
mq06hor010 | Bétonnière. |  |  | 0.016 | h | 13.08 | 0.21
mo020 | Compagnon professionnel III/CP2 VRD espaces privés. |  |  | 0.955 | h | 46.02 | 43.95
mo113 | Ouvrier d'exécution I/OE1 VRD espaces privés. |  |  | 0.921 | h | 38.44 | 35.4
| Majoration des montants |  |  | 2 | % | 149.97 | 3
| Coûts indirects |  |  | 3 | % | 152.97 | 4.59
Coût d'entretien décennal: 3,15Dhs les 10 premières années. | [5 empty] | Montant total HT: | 157.56