## Feuille 1
FIC040 | m² | Isolation acoustique au bruit aérien, dans une cloison en plaques, avec panneaux entre montants et complexes multicouches entre plaques.
Isolation acoustique au bruit aérien, dans une cloison de plaques, réalisée avec panneau de tissu non tissé de polyester, type NPP, de 1350x400 mm et 60 mm d'épaisseur, mis en place entre les montants de l'ossature porteuse; et complexe multicouche, de 6,4 mm d'épaisseur, constitué de deux lames de mousse de polyéthylène réticulé, de 3 mm d'épaisseur chacune, et une lame de plomb de 0,35 mm d'épaisseur intercalée entre les deux, collé entre les plaques avec colle.
Code interne |  | Désignation | Quantité | Unité | Prix unitaire | Prix total
mt16npg020gb |  | Panneau de tissu non tissé de polyester, type NPP, de 1350x400 mm et 60 mm d'épaisseur, résistance thermique 1,53 m²K/W, conductivité thermique 0,039 W/(mK), Euroclasse B-s1, d0 de réaction au feu; avec atténuation acoustique de 50 dB. | 1.05 | m² | 70.04 | 73.54
mt16ppt025i |  | Complexe multicouche, de 6,4 mm d'épaisseur, constitué de deux lames de mousse de polyéthylène réticulé, de 3 mm d'épaisseur chacune, et une lame de plomb de 0,35 mm d'épaisseur intercalée entre les deux; avec 24,5 dB d'indice global de réduction acoustique, Rw, selon NF EN ISO 10140-2. | 2.1 | m² | 448.18 | 941.18
mt16npg031 |  | Colle. | 0.3 | kg | 103.92 | 31.18
mo054 |  | Compagnon professionnel III/CP2 poseur d'isolants rigides ou flexibles. | 0.242 | h | 49.11 | 11.88
mo101 |  | Ouvrier professionnel II/OP poseur d'isolants rigides ou flexibles. | 0.242 | h | 43.31 | 10.48
|  | Frais de chantier des unités d'ouvrage | 2 | % | 1068.26 | 21.37
Coût d'entretien décennal: 21,79Dhs les 10 premières années. |  |  |  |  | Montant total HT: | 1089.63