## Feuille 1
FIT040 | m² |  | Isolation acoustique au bruit aérien d'une colonne de chute, avec membranes bitumineuses.
Isolation acoustique au bruit aérien d'une colonne de chute située dans une gaine technique avec doublage en bois, via le revêtement de chacun des parements intérieurs du doublage avec membrane bitumineuse autoadhésive phono-absorbante avec une armature de polypropylène, de 4 mm d'épaisseur et 5 kg/m² de masse surfacique.
Code interne |  | Désignation |  | Quantité | Unité | Prix unitaire | Prix total
mt17lbr010a |  | Membrane bitumineuse autoadhésive phono-absorbante avec une armature de polypropylène, de 4 mm d'épaisseur et 5 kg/m² de masse surfacique, imperméable à l'eau; avec 27 dB d'indice global de réduction acoustique, Rw |  | 1.05 | m² | 528.26 | 554.67
mo054 |  | Compagnon professionnel III/CP2 poseur d'isolants rigides ou flexibles. |  | 0.096 | h | 59.53 | 5.71
mo101 |  | Ouvrier professionnel II/OP poseur d'isolants rigides ou flexibles. |  | 0.096 | h | 51.29 | 4.92
|  | Frais de chantier des unités d'ouvrage |  | 2 | % | 565.3 | 11.31
Coût d'entretien décennal: 75,77Dhs les 10 premières années. | [5 empty] | Montant total HT: | 576.61