## Feuille 1
FIU100 | m² | Isolation acoustique au bruit aérien entre plaques, pour des contrecloisons en plaques, avec des lames viscoélastiques.
Isolation acoustique au bruit aérien entre les plaques d'un doublage, constituée de membrane viscoélastique de haute densité de 4 mm d'épaisseur, fixée entre les plaques avec adhésif de chloroprène, de base solvante monocomposante.
Code interne |  | Désignation | Quantité | Unité | Prix unitaire | Prix total
mt16npg030b |  | Membrane viscoélastique de haute densité de 4 mm d'épaisseur; avec 67 dB d'indice global de réduction acoustique, Rw. | 1.05 | m² | 61.62 | 64.7
mt18dww020a |  | Adhésif de chloroprène, de base solvante monocomposante. | 0.3 | l | 48.93 | 14.68
mo054 |  | Compagnon professionnel III/CP2 poseur d'isolants rigides ou flexibles. | 0.121 | h | 49.11 | 5.94
mo101 |  | Ouvrier professionnel II/OP poseur d'isolants rigides ou flexibles. | 0.121 | h | 43.31 | 5.24
|  | Coûts directs complémentaires | 2 | % | 90.56 | 1.81
Coût d'entretien décennal: 1,85Dhs les 10 premières années. |  |  |  |  | Montant total HT: | 92.37