## Feuille 1
FIU100 | m² |  | Isolation acoustique au bruit aérien entre plaques, pour des contrecloisons en plaques, avec des lames viscoélastiques.
Isolation acoustique au bruit aérien entre les plaques d'un doublage, constituée de membrane viscoélastique autoadhésive de haute densité de 4 mm d'épaisseur.
Code interne |  | Désignation |  | Quantité | Unité | Prix unitaire | Prix total
mt16npg030h |  | Membrane viscoélastique autoadhésive de haute densité de 4 mm d'épaisseur; avec 67 dB d'indice global de réduction acoustique, Rw. |  | 1.05 | m² | 99.05 | 104
mo054 |  | Compagnon professionnel III/CP2 poseur d'isolants rigides ou flexibles. |  | 0.121 | h | 49.11 | 5.94
mo101 |  | Ouvrier professionnel II/OP poseur d'isolants rigides ou flexibles. |  | 0.121 | h | 43.31 | 5.24
|  | Coûts directs complémentaires |  | 2 | % | 115.18 | 2.3
Coût d'entretien décennal: 2,35Dhs les 10 premières années. | [5 empty] | Montant total HT: | 117.48