## Feuille 1
FIV030 | U | Amortisseur métallique à ressort, monté sur le sol, socle ou structure.
Amortisseur métallique à 6 ressorts, de 260x170x127 mm, de 857 kg de charge minimale et 2000 kg de charge maximale, constitué de 6 ressorts en acier de haute adhérence finition avec peinture époxy couleur bleue, couvercles métalliques fixés avec un double système de sécurité comprenant des pieux internes et un mastic viscoélastique, pièce internes en polyéthylène et base métallique aux deux extrémités avec des orifices ouverts, monté sur le sol, socle ou structure. Comprend les accessoires de montage.
Code interne |  |  | Désignation | Quantité | Unité | Prix unitaire | Prix total
mt16avg050crc |  |  | Amortisseur métallique à 6 ressorts, de 260x170x127 mm, de 857 kg de charge minimale et 2000 kg de charge maximale, constitué de 6 ressorts en acier de haute adhérence finition avec peinture époxy couleur bleue, couvercles métalliques fixés avec un double système de sécurité comprenant des pieux internes et un mastic viscoélastique, pièce internes en polyéthylène et base métallique aux deux extrémités avec des orifices ouverts, à monter au sol, sur socle ou sur structure. | 1 | U | 2387.19 | 2387.19
mo011 |  |  | Compagnon professionnel III/CP2 monteur. | 0.169 | h | 49.11 | 8.3
mo080 |  |  | Ouvrier professionnel II/OP monteur. | 0.169 | h | 43.31 | 7.32
|  |  | Frais de chantier des unités d'ouvrage | 2 | % | 2402.81 | 48.06
Coût d'entretien décennal: 441,16Dhs les 10 premières années. | [5 empty] | Montant total HT: | 2450.87