## Feuille 1
FKS030 | m² | Trappe de visite pour installations, en aluminium.
Trappe de visite pour installations, à un ou à deux vantaux, en aluminium anodisé naturel, constituée de plaque opaque de 1,5 mm d'épaisseur dans les vantaux et profilés extrudés de 40x20 cm de section dans le cadre, avec marque de qualité EWAA-EURAS (QUALANOD). Comprend les ferrures d'attache et de fermeture, la visserie en acier inoxydable, les pattes de fixation, la serrure triangulaire, les grilles de ventilation et le silicone neutre pour le scellement des joints périphériques.
Code interne |  | Désignation | Quantité | Unité | Prix unitaire | Prix total
mt25pfb011a |  | Trappe de visite pour installations, à un ou à deux vantaux, en aluminium anodisé naturel, constituée de plaque opaque de 1,5 mm d'épaisseur dans les vantaux et profilés extrudés de 40x20 cm de section dans le cadre, avec marque de qualité EWAA-EURAS (QUALANOD), y compris les ferrures d'attache et de fermeture, la visserie en acier inoxydable, les pattes de fixation, la serrure triangulaire, les grilles de ventilation et le silicone neutre pour le scellement des joints périphériques. | 1 | m² | 1528.99 | 1528.99
mt22www050b |  | Cartouche de 300 ml de silicone neutre oxymique, à élasticité permanente et séchage rapide, couleur grise, intervalle de température de travail de -60 à 150°C, avec résistance aux rayons UV, dureté Shore A approchée de 22, selon NF EN ISO 868 et élongation à la rupture >= 800%, selon NF EN ISO 8339. | 0.16 | U | 48.56 | 7.77
mo020 |  | Compagnon professionnel III/CP2 construction. | 0.224 | h | 57.66 | 12.92
mo077 |  | Ouvrier professionnel II/OP construction. | 0.224 | h | 51.29 | 11.49
|  | Frais de chantier des unités d'ouvrage | 2 | % | 1561.17 | 31.22
Coût d'entretien décennal: 175,16Dhs les 10 premières années. |  |  |  |  | Montant total HT: | 1592.39