## Feuille 1
FLE020 |  | m² | Plafond suspendu démontable en dalles de plâtre, système Placo Prima "PLACO".
Plafond suspendu démontable, situé à une hauteur supérieure ou égale à 4 m, système Placo Prima "PLACO", constitué de plaque de plâtre, phono-absorbant, gamme Silencio modèle Cairo Fono "PLACO", de 600x600 mm et 19 mm d'épaisseur, avec des profilés semi-occultés.
Code interne | Désignation |  |  | Quantité | Unité | Prix unitaire | Prix total
mt12plp100a | Profilé métallique angulaire en acier galvanisé, Quick-lock "PLACO", couleur blanc, fabriqué par laminage à froid, de 3000 mm de longueur, 22x22 mm de section et 0,5 mm d'épaisseur, pour la réalisation de faux plafonds révisables, selon NF EN 13964. |  |  | 0.5 | m | 11.74 | 5.87
mt12ple100 | Tige lisse réglable avec crochet "PLACO", de 4 mm de diamètre et 1000 mm de longueur. |  |  | 0.83 | U | 17.88 | 14.84
mt12psg220 | Fixation composée d'une cheville et d'une vis 5x27. |  |  | 0.83 | U | 0.69 | 0.57
mt12ple090 | Pièce à accroche rapide Quick-lock "PLACO". |  |  | 0.83 | U | 12.33 | 10.23
mt12plp090a | Profilé métallique primaire en acier galvanisé, Quick-lock "PLACO" couleur blanc, fabriqué par laminage à froid, de 3600 mm de longueur, 24x38 mm de section, pour la réalisation de faux plafonds révisables, selon NF EN 13964. |  |  | 0.83 | m | 17.67 | 14.67
mt12plp090e | Profilé métallique secondaire en acier galvanisé, Quick-lock "PLACO" couleur blanc, fabriqué par laminage à froid, de 1200 mm de longueur, 24x32 mm de section, pour la réalisation de faux plafonds révisables, selon NF EN 13964. |  |  | 1.66 | m | 17.67 | 29.33
mt12plp090h | Profilé métallique secondaire en acier galvanisé, Quick-lock "PLACO" couleur blanc, fabriqué par laminage à froid, de 600 mm de longueur, 24x32 mm de section, pour la réalisation de faux plafonds révisables, selon NF EN 13964. |  |  | 0.83 | m | 17.67 | 14.67
mt12plk040rk | Plaque de plâtre, phono-absorbant, gamme Silencio modèle Cairo Fono "PLACO", de 600x600 mm et 19 mm d'épaisseur, appuyée sur profilés semi-occultés avec semelle de 24 mm de largeur, pour la réalisation de faux plafonds révisables Decogips, selon NF EN 14246. |  |  | 1.03 | m² | 198.35 | 204.3
mo035 | Compagnon professionnel III/CP2 poseur de faux plafonds en dalles et de moulures. |  |  | 0.25 | h | 46.02 | 11.51
mo073 | Ouvrier professionnel II/OP poseur de faux plafonds en dalles et de moulures. |  |  | 0.25 | h | 40.82 | 10.21
| Majoration des montants |  |  | 2 | % | 316.2 | 6.32
| Coûts indirects |  |  | 3 | % | 322.52 | 9.68
Coût d'entretien décennal: 83,05Dhs les 10 premières années. | [5 empty] | Montant total HT: | 332.2