## Feuille 1
FLE040 |  | m² | Plafond suspendu démontable en plaques de plâtre.
Plafond suspendu démontable, situé à une hauteur inférieure à 4 m, décoratif constitué de plaques lisses de plâtre, finition avec vinyle blanc, de 1200x600x9,5 mm, avec des profilés visible.
Code interne | Désignation |  |  | Quantité | Unité | Prix unitaire | Prix total
mt12psg220 | Fixation composée d'une cheville et d'une vis 5x27. |  |  | 0.84 | U | 0.69 | 0.58
mt12psg190 | Tige d'accroche. |  |  | 0.84 | U | 10.5 | 8.82
mt12psg210a | Suspension pour faux plafonds suspendus. |  |  | 0.84 | U | 8.58 | 7.21
mt12psg210b | Goupille pour la fixation de la suspension, en faux plafonds suspendus. |  |  | 0.84 | U | 1.41 | 1.18
mt12psg210c | Connexion supérieure pour fixer la tige à la suspension, en faux plafonds suspendus. |  |  | 0.84 | U | 10.51 | 8.83
mt12psg200a | Profilé primaire 24x38x3700 mm, en acier galvanisé, selon NF EN 13964. |  |  | 0.84 | m | 9.72 | 8.16
mt12psg200b | Profilé secondaire 24x32x600 mm, en acier galvanisé, selon NF EN 13964. |  |  | 0.84 | m | 9.72 | 8.16
mt12psg200c | Profilé secondaire 24x32x1200 mm, en acier galvanisé, selon NF EN 13964. |  |  | 1.67 | m | 9.72 | 16.23
mt12psg200d | Profilé angulaire 25x25x3000 mm, en acier galvanisé, selon NF EN 13964. |  |  | 0.4 | m | 8.05 | 3.22
mt12psg020i | Plaque lisse de plâtre, finition avec vinyle blanc, de 1200x600x9,5 mm, pour plafonds révisables, selon NF EN 13964. |  |  | 1.05 | m² | 75.45 | 79.22
mo015 | Compagnon professionnel III/CP2 monteur de faux plafonds en plaques de plâtre. |  |  | 0.218 | h | 47.54 | 10.36
mo082 | Ouvrier professionnel II/OP monteur de faux plafonds en plaques de plâtre. |  |  | 0.218 | h | 40.82 | 8.9
| Majoration des montants |  |  | 2 | % | 160.87 | 3.22
| Coûts indirects |  |  | 3 | % | 164.09 | 4.92
Coût d'entretien décennal: 42,25Dhs les 10 premières années. | [5 empty] | Montant total HT: | 169.01