## Feuille 1
FLE100 |  | m² | Faux plafond démontable de bacs métalliques.
Faux plafond démontable, situé à une hauteur supérieure ou égale à 4 m, constitué de plateaux en acier galvanisé postlaqué finition lisse, couleur blanc, de 600x600 mm et 0,5 mm d'épaisseur, avec des profilés à vue.
Code interne | Désignation |  |  | Quantité | Unité | Prix unitaire | Prix total
mt12fbh030g | Plateau en acier galvanisé postlaqué finition lisse, couleur blanc, de 600x600 mm et de 0,5 mm d'épaisseur, avec bord pour profilés visibles, pour plafonds révisables. |  |  | 1.05 | m² | 263.91 | 277.11
mt12psg200a | Profilé primaire 24x38x3700 mm, en acier galvanisé, selon NF EN 13964. |  |  | 0.882 | m | 9.67 | 8.53
mt12psg200b | Profilé secondaire 24x32x600 mm, en acier galvanisé, selon NF EN 13964. |  |  | 0.882 | m | 9.67 | 8.53
mt12psg200c | Profilé secondaire 24x32x1200 mm, en acier galvanisé, selon NF EN 13964. |  |  | 1.753 | m | 9.67 | 16.95
mt12psg200d | Profilé angulaire 25x25x3000 mm, en acier galvanisé, selon NF EN 13964. |  |  | 0.7 | m | 8.01 | 5.61
mt12psg210a | Suspension pour faux plafonds suspendus. |  |  | 0.84 | U | 8.54 | 7.17
mt12psg210b | Goupille pour la fixation de la suspension, en faux plafonds suspendus. |  |  | 0.84 | U | 1.4 | 1.18
mt12psg210c | Connexion supérieure pour fixer la tige à la suspension, en faux plafonds suspendus. |  |  | 0.84 | U | 10.45 | 8.78
mt12psg190 | Tige d'accroche. |  |  | 0.84 | U | 10.45 | 8.78
mt12psg220 | Fixation composée d'une cheville et d'une vis 5x27. |  |  | 0.84 | U | 0.69 | 0.58
mo014 | Compagnon professionnel III/CP2 monteur de faux plafonds en plaques de plâtre. |  |  | 0.282 | h | 44.51 | 12.55
mo077 | Ouvrier professionnel II/OP monteur de faux plafonds en plaques de plâtre. |  |  | 0.071 | h | 38.15 | 2.71
| Moyens auxiliaires |  |  | 2 | % | 358.48 | 7.17
| Coûts indirects |  |  | 3 | % | 365.65 | 10.97
Coût d'entretien décennal: 86,62Dhs les 10 premières années. | [5 empty] | Montant total HT: | 376.62