## Feuille 1
FLI020 | m² | Faux plafond démontable, pour usage industriel, de panneaux en laine de verre.
Faux plafond suspendu démontable, pour usage industriel, situé à une hauteur inférieure à 4 m, constitué de: OSSATURE: ossature apparente T 24, comprenant profilés primaires et secondaires, suspendus du plancher ou de l'élément porteur avec des tiges et des crochets; PANNEAUX: panneaux autoportants en laine de verre, constitués de modules de 1200x1200x50 mm, finition en relief couleur aluminium, recouverts avec un complexe kraft aluminium gaufré. Comprend les cornières, les fixations pour l'ancrage des profilés et les accessoires de montage.
Code interne |  | Désignation | Quantité | Unité | Prix unitaire | Prix total
mt16pau010b |  | Panneau autoportant en laine de verre, constitué de modules de 1200x1200x50 mm, finition en relief couleur aluminium, recouvert avec un complexe kraft aluminium gaufré, pour ossature apparente T 24, selon NF EN 13162, résistance thermique 1,4 m²K/W, conductivité thermique 0,035 W/(mK), Euroclasse B-s1, d0 de réaction au feu selon NF EN 13501-1, avec code de désignation MW-EN 13162-T4-CS(10)0,5-Z10-AW0,40. | 1.02 | m² | 266.93 | 272.27
mt12pfr010aaa |  | Profilé primaire en T 24x38x3600 mm, en acier galvanisé laminé, avec la face visible revêtue d'un film d'aluminium finition laquée de couleur Blanco, selon NF EN 13964. | 0.45 | m | 19.19 | 8.64
mt12pfr010aca |  | Profilé secondaire en T 24x38x600 mm, en acier galvanisé laminé, avec la face visible revêtue d'un film d'aluminium finition laquée de couleur Blanco, selon NF EN 13964. | 0.45 | m | 19.19 | 8.64
mt12pfr010aea |  | Cornière en L 24x24x3050 mm, en acier galvanisé laminé, avec la face visible revêtue d'un film d'aluminium finition laquée de couleur Blanco, selon NF EN 13964. | 0.4 | m | 14.56 | 5.82
mt12fac020b |  | Tige métallique en acier galvanisé de 6 mm de diamètre. | 2 | U | 3.64 | 7.28
mt12fac050 |  | Accessoires pour l'installation de faux plafonds démontables. | 0.2 | U | 18.3 | 3.66
mo015 |  | Compagnon professionnel III/CP2 monteur de faux plafonds en plaques de plâtre. | 0.255 | h | 59.53 | 15.18
mo082 |  | Ouvrier professionnel II/OP monteur de faux plafonds en plaques de plâtre. | 0.255 | h | 51.29 | 13.08
|  | Frais de chantier des unités d'ouvrage | 2 | % | 334.57 | 6.69
Coût d'entretien décennal: 85,32Dhs les 10 premières années. |  |  |  |  | Montant total HT: | 341.26