## Feuille 1
FLN100 |  | m² | Faux plafond continu antiradiations, système "KNAUF".
Faux plafond continu, situé à une hauteur supérieure ou égale à 4 m, lisse K112E "KNAUF" suspendu avec une structure métallique (12,5+1,0+1+27+27), formé d'une plaque antiradiations RX 12,5+1,0 mm "KNAUF".
Code interne | Désignation |  |  | Quantité | Unité | Prix unitaire | Prix total
mt12pfk012b | Profilé UD 28x27 en tôle d'acier galvanisé, systèmes "KNAUF", épaisseur 0,6 mm. |  |  | 0.4 | m | 10.67 | 4.27
mt12ptk030 | Fixation "KNAUF" pour béton. |  |  | 2.3 | U | 2.37 | 5.45
mt12pek020e | Ancrage direct de 125 mm pour pièce d'ossature 60/27, "KNAUF". |  |  | 1.5 | U | 9.05 | 13.58
mt12ptk010ab | Vis LN "KNAUF" 3,5x11. |  |  | 3 | U | 0.49 | 1.47
mt12pfk011a | Ossature 60/27 "KNAUF" en tôle d'acier galvanisé. |  |  | 4.4 | m | 17.67 | 77.75
mt12pek020k | Connecteur pour pièce d'ossature 60/27, "KNAUF". |  |  | 0.9 | U | 5.23 | 4.71
mt12pek020c | Faîte pour pièce d'ossature 60/27, "KNAUF". |  |  | 3.6 | U | 6.46 | 23.26
mt12ark020a | Bande de plomb auto-adhésive antiradiations RX "KNAUF", de 50 mm de largeur et 1 mm d'épaisseur. |  |  | 3.7 | m | 81.88 | 302.96
mt12ark010b | Plaque antiradiations RX 12,5+1,0 mm "KNAUF" constituée d'une plaque de plâtre F / NF EN 520 - 625 / 2600 / 12,5, coupe-feu, revêtue sur une de ses faces avec une lame et carton et une autre de plomb de 1 mm. |  |  | 1.02 | m² | 1260.56 | 1285.77
mt12ptk010cf | Vis autoforeuse TN "KNAUF" 3,5x35. |  |  | 37 | U | 0.13 | 4.81
mt12pck020b | Bande acoustique de dilatation "KNAUF" de 50 mm de largeur. |  |  | 0.4 | m | 2.99 | 1.2
mt12pik020 | Pâte Uniflott GLS "KNAUF", selon NF EN 13963. |  |  | 0.4 | kg | 17.04 | 6.82
mt12pck010a | Bande de joints "KNAUF" de 50 mm de largeur. |  |  | 0.45 | m | 0.4 | 0.18
mo015 | Compagnon professionnel III/CP2 monteur de faux plafonds en plaques de plâtre. |  |  | 0.339 | h | 47.54 | 16.12
mo082 | Ouvrier professionnel II/OP monteur de faux plafonds en plaques de plâtre. |  |  | 0.126 | h | 40.82 | 5.14
| Majoration des montants |  |  | 2 | % | 1753.49 | 35.07
| Coûts indirects |  |  | 3 | % | 1788.56 | 53.66
Coût d'entretien décennal: 313,18Dhs les 10 premières années. | [5 empty] | Montant total HT: | 1842.22