## Feuille 1
FLN140 |  | m² | Faux plafond agroalimentaire de plaques de polystyrène extrudé.
Faux plafond continu suspendu, pour usage agroalimentaire, situé à une hauteur inférieure à 4 m, de panneaux rigides en polystyrène extrudé de 2,5x0,6 m et 60 mm d'épaisseur, ancrés à la structure auxiliaire constituée de panneau hydrofuge de densité moyenne (MDF), de fibres de bois et résines synthétiques de 19 mm d'épaisseur fixé au support avec tiges métalliques de 3 mm de diamètre.
Code interne | Désignation |  |  | Quantité | Unité | Prix unitaire | Prix total
mt16pxp030d | Panneau rigide en polystyrène extrudé pour faux plafonds agroalimentaires, selon NF EN 13164, à surface lisse et système latéral à rainure et languette, avec finition visible en couleur crème, de 2,5x0,6 m et 60 mm d'épaisseur, résistance thermique 1,75 m²K/W, conductivité thermique 0,034 W/(mK), Euroclasse E de réaction au feu, avec code de désignation XPS-EN 13164-T1-CS(10/Y)300-DLT(2)5-DS(T)-WL(T)0,7. |  |  | 1.05 | m² | 263.86 | 277.05
mt12ftm010a | Panneau hydrofuge de densité moyenne (MDF), de fibres de bois et résines synthétiques de 19 mm d'épaisseur, à revêtir, utilisé dans les faux plafonds agroalimentaires. |  |  | 1.05 | m² | 77.47 | 81.34
mt12fac020a | Tige métallique en acier galvanisé de 3 mm de diamètre. |  |  | 3.5 | U | 3.02 | 10.57
mt12fac021 | Fil d'acier galvanisé de 0,7 mm de diamètre. |  |  | 0.1 | kg | 12.17 | 1.22
mo015 | Compagnon professionnel III/CP2 monteur de faux plafonds en plaques de plâtre. |  |  | 0.284 | h | 47.54 | 13.5
mo082 | Ouvrier professionnel II/OP monteur de faux plafonds en plaques de plâtre. |  |  | 0.284 | h | 40.82 | 11.59
| Majoration des montants |  |  | 2 | % | 395.27 | 7.91
| Coûts indirects |  |  | 3 | % | 403.18 | 12.1
[6 empty] | Montant total HT: | 415.28