## Feuille 1
FLN150 |  | m² | Faux plafond continu en plaques de ciment, système "KNAUF".
Faux plafond continu, situé à une hauteur inférieure à 4 m, lisse D282a.es "KNAUF" suspendu avec une structure métallique (12,5+27+27), formé d'une plaque en ciment Portland Aquapanel Outdoor "KNAUF", finition avec pâte Aquapanel Q4 Finish.
Code interne | Désignation |  |  | Quantité | Unité | Prix unitaire | Prix total
mt12pfk012a | Profilé U 30/30 en tôle d'acier galvanisé, systèmes "KNAUF", épaisseur 0,55 mm. |  |  | 0.4 | m | 15.41 | 6.16
mt12pck020b | Bande acoustique de dilatation "KNAUF" de 50 mm de largeur. |  |  | 0.4 | m | 2.99 | 1.2
mt12psg220 | Fixation composée d'une cheville et d'une vis 5x27. |  |  | 2.3 | U | 0.69 | 1.59
mt12pek050c | Partie supérieure Nonius "KNAUF", 530/630, pour faux plafonds suspendus. |  |  | 1.5 | U | 11.1 | 16.65
mt12pek050b | Goupille Nonius "KNAUF", pour faux plafonds suspendus. |  |  | 1.5 | U | 1.49 | 2.24
mt12pek050a | Accroche Nonius "KNAUF", pour faux plafonds suspendus. |  |  | 1.5 | U | 9.07 | 13.61
mt12ptk010ab | Vis LN "KNAUF" 3,5x11. |  |  | 1.5 | U | 0.49 | 0.74
mt12pfk011a | Ossature 60/27 "KNAUF" en tôle d'acier galvanisé. |  |  | 3.2 | m | 17.67 | 56.54
mt12pek020k | Connecteur pour pièce d'ossature 60/27, "KNAUF". |  |  | 0.8 | U | 5.23 | 4.18
mt12pek020c | Faîte pour pièce d'ossature 60/27, "KNAUF". |  |  | 2.9 | U | 6.46 | 18.73
mt12pak010a | Plaque en ciment Portland Aquapanel Outdoor "KNAUF" 12,5x1200x2400, revêtue d'une couche en fibre de verre imbibée des deux côtés. |  |  | 1.03 | m² | 281.85 | 290.31
mt12ptk010ci | Vis autoforeuse TN "KNAUF" 4,2x70. |  |  | 22 | U | 0.78 | 17.16
mt12pak060 | Mortier de joints Aquapanel "KNAUF", couleur gris. |  |  | 0.6 | kg | 29.57 | 17.74
mt12pak050 | Bande de joints Aquapanel Outdoor "KNAUF". |  |  | 2.1 | m | 6.08 | 12.77
mt12pak085 | Impression incolore au siloxane GRC "KNAUF". |  |  | 0.2 | l | 44.17 | 8.83
mt12pak095a | Pâte Aquapanel Q4 Finish "KNAUF", finition lisse, couleur blanc, pour traitement des joints et masticage superficiel de plaques. |  |  | 1.7 | kg | 38.79 | 65.94
mo015 | Compagnon professionnel III/CP2 monteur de faux plafonds en plaques de plâtre. |  |  | 0.263 | h | 47.54 | 12.5
mo082 | Ouvrier professionnel II/OP monteur de faux plafonds en plaques de plâtre. |  |  | 0.263 | h | 40.82 | 10.74
| Majoration des montants |  |  | 2 | % | 557.63 | 11.15
| Coûts indirects |  |  | 3 | % | 568.78 | 17.06
Coût d'entretien décennal: 99,59Dhs les 10 premières années. | [5 empty] | Montant total HT: | 585.84