## Feuille 1
FLN170 |  | m² | Plafond suspendu continu en plaques de laine de roche.
Plafond suspendu continu, situé à une hauteur supérieure ou égale à 4 m, de panneau acoustique en laine de roche, composé de modules de 1200x1200x40 mm, finition en couleur blanc, pour système de profilés occultés avec des profilés C.
Code interne | Désignation |  |  | Quantité | Unité | Prix unitaire | Prix total
mt12par150c | Panneau acoustique autoportant en laine de roche volcanique, Euroclasse A2-s1, d0 de réaction au feu, composé de modules de 1200x1200x40 mm, avec la face visible revêtue avec un voile de couleur blanc et la face arrière revêtue avec un contre-voile résistant à l'usure, comprend le système de profilés occultés avec des profilés C, les tiges de fixation et les trappes d'accès. |  |  | 1.05 | m² | 1499.8 | 1574.79
mt12fta010a | Rondelle de fixation. |  |  | 0.7 | U | 5.12 | 3.58
mt12fta020a | Rosace de fixation. |  |  | 4.85 | U | 26.44 | 128.23
mt12fta030a | Bande pour joints de 40 mm de largeur. |  |  | 1.7 | m | 2.82 | 4.79
mt12fta040a | Pâte pour joints. |  |  | 1.1 | kg | 123.47 | 135.82
mt12fta050a | Enduit couleur blanc. |  |  | 1.1 | kg | 272.8 | 300.08
mo015 | Compagnon professionnel III/CP2 monteur de faux plafonds en plaques de plâtre. |  |  | 0.26 | h | 47.54 | 12.36
mo082 | Ouvrier professionnel II/OP monteur de faux plafonds en plaques de plâtre. |  |  | 0.26 | h | 40.82 | 10.61
| Majoration des montants |  |  | 2 | % | 2170.26 | 43.41
| Coûts indirects |  |  | 3 | % | 2213.67 | 66.41
Coût d'entretien décennal: 570,02Dhs les 10 premières années. | [5 empty] | Montant total HT: | 2280.08