## Feuille 1
FNI010 | m² |  | Mortier ignifuge.
Mortier ignifuge projeté, réaction au feu classe A1.
Code interne |  | Désignation |  | Quantité | Unité | Prix unitaire | Prix total
mt41mig010a |  | Mortier ignifuge projeté, réaction au feu classe A1, selon NF EN 13501-1, composé de ciment en combinaison avec perlite ou vermiculite. |  | 1 | m² | 80.44 | 80.44
mo028 |  | Compagnon professionnel III/CP2 applicateur de produits isolants. |  | 0.329 | h | 42.85 | 14.1
mo063 |  | Ouvrier professionnel II/OP applicateur de produits isolants. |  | 0.329 | h | 38.06 | 12.52
|  | Moyens auxiliaires |  | 2 | % | 107.06 | 2.14
|  | Coûts indirects |  | 3 | % | 109.2 | 3.28
Coût d'entretien décennal: 25,87Dhs les 10 premières années. | [5 empty] | Montant total HT: | 112.48