## Feuille 1
FPB090 | m² |  | Émail à deux composants.
Application manuelle de deux couches d'émail en polyuréthane aliphatique à deux composants, non diluée, (rendement: 0,091 l/m² chaque couche); (), sur surface de garde-corps en bois, à l'intérieur. Le prix comprend la protection des éléments du contour qui pourraient être affectés pendant les travaux.
Code interne |  | Désignation |  | Quantité | Unité | Prix unitaire | Prix total
mt27edj040b |  | Émail à deux composants à base de polyuréthane aliphatique pour intérieur, finition brillante, couleur à choisir, appliqué à la brosse ou au pistolet. |  | 0.182 | l | 250.56 | 45.6
mo038 |  | Compagnon professionnel III/CP2 peintre. |  | 0.27 | h | 57.66 | 15.57
mo076 |  | Ouvrier professionnel II/OP peintre. |  | 0.064 | h | 51.29 | 3.28
|  | Frais de chantier des unités d'ouvrage |  | 2 | % | 64.45 | 1.29
Coût d'entretien décennal: 193,93Dhs les 10 premières années. | [5 empty] | Montant total HT: | 65.74