## Feuille 1
FPB090 | m² |  | Émail à deux composants.
Application manuelle de deux couches d'émail à deux composants, à base de résines acryliques hydroxylées combinée avec pigments inertes et durcisseur isocyanate aliphatique polyfonctionnel, non diluée, (rendement: 0,077 l/m² chaque couche); (), sur surface de menuiserie en bois, à l'extérieur. Comprend le polissage. Le prix comprend la protection des éléments du contour qui pourraient être affectés pendant les travaux.
Code interne |  | Désignation |  | Quantité | Unité | Prix unitaire | Prix total
mt27edj030c |  | Émail à deux composants pour extérieur, finition brillante, à base de résines acryliques hydroxylées en combinaison avec pigments inertes et durcisseur isocyanate aliphatique polyfonctionnel, couleur blanche, appliqué à la brosse, au rouleau ou au pistolet. |  | 0.154 | l | 358.93 | 55.28
mo038 |  | Compagnon professionnel III/CP2 peintre. |  | 0.309 | h | 57.66 | 17.82
mo076 |  | Ouvrier professionnel II/OP peintre. |  | 0.064 | h | 51.29 | 3.28
|  | Frais de chantier des unités d'ouvrage |  | 2 | % | 76.38 | 1.53
Coût d'entretien décennal: 229,83Dhs les 10 premières années. | [5 empty] | Montant total HT: | 77.91