## Feuille 1
FSA090 | m² |  | Plancher technique continu en plaques de plâtre avec fibre.
Plancher technique continu de plaques de plâtre renforcées avec des fibres, de 1200x600 mm et 28 mm d'épaisseur, avec bords à rainure et languette, appuyées sur pieds réglables en acier galvanisé, pour des hauteurs comprises entre 250 et 325 mm, prêt à recevoir le revêtement (non compris dans ce prix).
Code interne |  | Désignation |  | Quantité | Unité | Prix unitaire | Prix total
mt12pik040a |  | Impression pour réduire l'absorption et améliorer l'adhérence. |  | 0.32 | kg | 84.71 | 27.11
mt12psk040a |  | Bande périmétrique de laine de roche de 12 mm d'épaisseur et 100 mm de largeur. |  | 1 | m | 21.81 | 21.81
mt12psk080a |  | Cartouche de 600 cm³ de colle pour fixation de pieds réglables à la surface d'appui. |  | 0.01 | U | 55.86 | 0.56
mt12psk060l |  | Pied réglable en acier galvanisé, pour des hauteurs comprises entre 250 et 325 mm. Comprend accessoires. |  | 3 | U | 35.69 | 107.07
mt12psk050nd |  | Plaque de plâtre renforcée avec des fibres, de 1200x600 mm et de 28 mm d'épaisseur, avec bords à rainure et languette, pour application dans les sols techniques continus; classement 4/2/A/1, selon NF EN 12825. |  | 1.05 | m² | 412.71 | 433.35
mt12psk070a |  | Cartouche de 1 kg de colle pour joints. |  | 0.07 | U | 241.78 | 16.92
mo011 |  | Compagnon professionnel III/CP2 monteur. |  | 0.754 | h | 48.45 | 36.53
mo080 |  | Ouvrier professionnel II/OP monteur. |  | 0.754 | h | 41.6 | 31.37
|  | Coûts directs complémentaires |  | 2 | % | 674.72 | 13.49
Coût d'entretien décennal: 34,41Dhs les 10 premières années. | [5 empty] | Montant total HT: | 688.21