## Feuille 1
FSG080 | m² |  | Revêtement de sol continu de micro-mortier de chaux.
Revêtement de sol continu de micro-mortier, de 3 à 4 mm d'épaisseur, réalisé sur surface absorbante. IMPRESSION: à base de copolymères acryliques en émulsion aqueuse, non diluée. COUCHE DE BASE: micro-mortier de chaux, composé de chaux hydraulique naturelle, type NHL 5, selon NF EN 459-1 et granulats sélectionnés avec granulométrie jusqu'à 600 microns, couleur blanche, avec résine acrylique, en deux couches, (0,5 kg/m² chaque couche). COUCHE DE FINITION: micro-mortier de chaux, composé de chaux hydraulique naturelle, type NHL 5, selon NF EN 459-1 et granulats sélectionnés avec granulométrie jusqu'à 100 microns, couleur à choisir, avec résine acrylique, en deux couches, (0,1 kg/m² chaque couche). COUCHE DE SCELLEMENT: impression à base de copolymères acryliques en émulsion aqueuse, non diluée et deux couches de vernis de polyuréthane aliphatique monocomposant. Le prix ne comprend pas la surface support.
Code interne |  | Désignation |  | Quantité | Unité | Prix unitaire | Prix total
mt28mcn030a |  | Impression à base de copolymères acryliques en émulsion aqueuse, non diluée, pour régulariser la porosité et améliorer l'adhérence des supports absorbants, à appliquer au rouleau. |  | 0.2 | l | 74.27 | 14.85
mt28mcn040a |  | Micro-mortier de chaux, composé de chaux hydraulique naturelle, type NHL 5, selon NF EN 459-1 et granulats sélectionnés avec granulométrie jusqu'à 600 microns, couleur blanche, densité 1200 kg/m³, résistance à la compression 5 N/mm², sans substances organiques volatiles (VOC), fourni en sacs, selon NF EN 13813. |  | 1 | kg | 25.68 | 25.68
mt28mcn050a |  | Résine acrylique en base aqueuse. |  | 0.42 | l | 74.27 | 31.19
mt28mcn040d |  | Micro-mortier de chaux, composé de chaux hydraulique naturelle, type NHL 5, selon NF EN 459-1 et granulats sélectionnés avec granulométrie jusqu'à 100 microns, couleur à choisir, densité 800 kg/m³, résistance à la compression 5 N/mm², sans substances organiques volatiles (VOC), fourni en sacs, selon NF EN 13813. |  | 0.2 | kg | 97.99 | 19.6
mt28mcn060a |  | Vernis de polyuréthane aliphatique monocomposant, sans substances organiques volatiles (VOC). |  | 0.2 | l | 590 | 118
mo020 |  | Compagnon professionnel III/CP2 construction. |  | 0.915 | h | 57.5 | 52.61
mo113 |  | Ouvrier d'exécution I/OE1 construction. |  | 1.633 | h | 48.17 | 78.66
|  | Frais de chantier des unités d'ouvrage |  | 2 | % | 340.59 | 6.81
Coût d'entretien décennal: 70,87Dhs les 10 premières années. | [5 empty] | Montant total HT: | 347.4