## Feuille 1
FSI070 | m² |  | Traitement de finition superficielle sur chantier d'un revêtement intérieur de marbre.
Poli sur chantier avec revêtement de marbre.
Code interne |  | Désignation |  | Quantité | Unité | Prix unitaire | Prix total
mq08war150 |  | Polisseuse pour revêtements en pierre naturelle ou en granito, composée de plateaux rotationnels auxquels est couplée une série de meules abrasives, refroidies avec de l'eau. |  | 0.258 | h | 33 | 8.51
mo037 |  | Compagnon professionnel III/CP2 polisseur de revêtements de sols. |  | 0.474 | h | 46.88 | 22.22
mo075 |  | Ouvrier professionnel II/OP polisseur de revêtements de sols. |  | 0.108 | h | 41.6 | 4.49
|  | Coûts directs complémentaires |  | 2 | % | 35.22 | 0.7
Coût d'entretien décennal: 46,34Dhs les 10 premières années. | [5 empty] | Montant total HT: | 35.92