## Feuille 1
FSI070 | m² |  | Traitement de finition superficielle sur chantier d'un revêtement intérieur de marbre.
Rendu brillant sur chantier avec revêtement de marbre.
Code interne |  | Désignation |  | Quantité | Unité | Prix unitaire | Prix total
mq08war155 |  | Polisseuse de sol pour le polissage des revêtements en pierre naturelle ou en granito, composée d'un tampon en laine d'acier ou en éponge synthétique. |  | 0.176 | h | 17.1 | 3.01
mo037 |  | Compagnon professionnel III/CP2 polisseur de revêtements de sols. |  | 0.323 | h | 46.88 | 15.14
|  | Coûts directs complémentaires |  | 2 | % | 18.15 | 0.36
Coût d'entretien décennal: 23,88Dhs les 10 premières années. | [5 empty] | Montant total HT: | 18.51