## Feuille 1
FSM120 |  | m | Joint de travail ou de bétonnage dans un revêtement continu en béton, avec des goujons.
Système de transfert de charges composé d'une gaine de polypropylène recyclé, de 20x32 mm et 305 mm de longueur, dont la base réutilisable est fixée au coffrage et un goujon glissant en acier, de section rectangulaire, qui s'insère dans la gaine, placé comme joint de travail ou de bétonnage dans un revêtement continu en béton.
Code interne | Désignation |  |  | Quantité | Unité | Prix unitaire | Prix total
mt18wwe035b | Système de transfert de charges composé d'une gaine de polypropylène recyclé, de 20x32 mm et 305 mm de longueur, dont la base réutilisable est fixée au coffrage et un goujon glissant en acier, de section rectangulaire, qui s'insère dans la gaine, pour être utilisé dans des joints de travail ou de bétonnage et de dilatation dans des revêtements continus en béton. |  |  | 1.33 | U | 23.29 | 30.98
mo019 | Compagnon professionnel III/CP2 construction. |  |  | 0.09 | h | 43.06 | 3.88
mo105 | Ouvrier d'exécution I/OE1 construction. |  |  | 0.09 | h | 35.92 | 3.23
| Moyens auxiliaires |  |  | 2 | % | 38.09 | 0.76
| Coûts indirects |  |  | 3 | % | 38.85 | 1.17
Coût d'entretien décennal: 26,01Dhs les 10 premières années. | [5 empty] | Montant total HT: | 40.02