## Feuille 1
FSP040 | m² |  | Dégrossissement mécanique d'un sol en béton.
Dégrossissement mécanique avec un disque à diamant d'un sol en béton, de façon à obtenir une rugosité inférieure à 2 mm, en supprimant les laits superficiels ou les peintures détériorés, et à augmenter la porosité superficielle du béton, pour procéder ensuite à l'application d'un revêtement (non compris dans ce prix).
Code interne |  | Désignation |  | Quantité | Unité | Prix unitaire | Prix total
mq06aca010 |  | Ponceuse avec disque de diamant pour surfaces en béton, avec système d'aspiration. |  | 0.104 | h | 50.35 | 5.24
mq08gel010k |  | Groupe électrogène insonorisé, triphasé, de 45 kVA de puissance. |  | 0.104 | h | 46.99 | 4.89
mo020 |  | Compagnon professionnel III/CP2 construction. |  | 0.118 | h | 57.66 | 6.8
mo112 |  | Ouvrier d'exécution I/OE2 construction. |  | 0.118 | h | 49.88 | 5.89
mo113 |  | Ouvrier d'exécution I/OE1 construction. |  | 0.059 | h | 48.31 | 2.85
|  | Frais de chantier des unités d'ouvrage |  | 2 | % | 25.67 | 0.51
[6 empty] | Montant total HT: | 26.18