## Feuille 1
FSR070 | m² |  | Cirage d'un revêtement de sol en pierre naturelle.
Cirage du revêtement de sol en pierre naturelle, par application d'une couche de cire microcristalline.
Code interne |  | Désignation |  | Quantité | Unité | Prix unitaire | Prix total
mt08lim090c |  | Cire microcristalline, obtenue à partir du processus de raffinage du pétrole, pour cirage des sols. |  | 0.15 | kg | 102.1 | 15.32
mo112 |  | Ouvrier d'exécution I/OE2 construction. |  | 0.131 | h | 42.42 | 5.56
mo113 |  | Ouvrier d'exécution I/OE1 construction. |  | 0.066 | h | 41.24 | 2.72
|  | Frais de chantier des unités d'ouvrage |  | 2 | % | 23.6 | 0.47
Coût d'entretien décennal: 15,65Dhs les 10 premières années. | [5 empty] | Montant total HT: | 24.07