## Feuille 1
FSR090 | m² |  | Jointoiement d'un revêtement en granito.
Jointoiement d'un revêtement de sol en granito avec des joints plat, via mortier de joints cémenteux, CG1, pour joints larges (entre 3 et 15 mm), avec la même tonalité des pièces, avec suppression préalable du matériau de joints existants avec des moyens manuels.
Code interne |  | Désignation |  | Quantité | Unité | Prix unitaire | Prix total
mt09mcr060a |  | Mortier de joints cémenteux, CG1, pour joint ouvert entre 3 et 15 mm, selon NF EN 13888. |  | 0.3 | kg | 7.91 | 2.37
mq08lch030 |  | Équipement de jet d'air à pression. |  | 0.06 | h | 23.22 | 1.39
mo077 |  | Ouvrier professionnel II/OP construction. |  | 0.531 | h | 41.99 | 22.3
mo113 |  | Ouvrier d'exécution I/OE1 construction. |  | 0.531 | h | 39.39 | 20.92
|  | Coûts directs complémentaires |  | 2 | % | 46.98 | 0.94
Coût d'entretien décennal: 21,56Dhs les 10 premières années. | [5 empty] | Montant total HT: | 47.92