## Feuille 1
FSS020 | m² |  | Paillasson métallique.
Paillasson constitué de profilés en aluminium, de 27 mm de largeur, unis entre eux par câble d'acier inoxydable, distance entre profilés 5 mm, finition superficielle avec boucles entrelacées de vinyle de couleur à choisir, épaisseur totale 17 mm, usage intérieur et extérieur, enroulable.
Code interne |  | Désignation |  | Quantité | Unité | Prix unitaire | Prix total
mt18fel100cca |  | Paillasson constitué de profilés en aluminium, de 27 mm de largeur, unis entre eux par câble d'acier inoxydable, distance entre profilés 5 mm, finition superficielle avec boucles entrelacées de vinyle de couleur à choisir, épaisseur totale 17 mm, usage intérieur et extérieur, enroulable, à installer dans un décaissement de sol formé d'une fosse de 17 à 25 mm de profondeur. |  | 1 | m² | 4574.42 | 4574.42
mo027 |  | Compagnon professionnel III/CP2 poseur de moquettes et de revêtements textiles. |  | 0.105 | h | 57.66 | 6.05
mo065 |  | Ouvrier professionnel II/OP poseur de moquettes et de revêtements textiles. |  | 0.105 | h | 51.29 | 5.39
|  | Frais de chantier des unités d'ouvrage |  | 2 | % | 4585.86 | 91.72
[6 empty] | Montant total HT: | 4677.58