## Feuille 1
FXC010 | U | Ancrage chimique sur élément en maçonnerie.
Ancrage chimique composé de résine et tige filetée en acier inoxydable A4-70, avec écrou et rondelle, de 8 mm de diamètre, pour fixation d'élément non structural sur maçonnerie.
Code interne |  | Désignation | Quantité | Unité | Prix unitaire | Prix total
mt26aaq010c |  | Ancrage chimique composé de résine et tige filetée en acier inoxydable A4-70, selon NF EN ISO 3506-1; avec écrou et rondelle, de 8 mm de diamètre. | 1 | U | 38.64 | 38.64
mo113 |  | Ouvrier d'exécution I/OE1 construction. | 0.079 | h | 39.39 | 3.11
|  | Coûts directs complémentaires | 2 | % | 41.75 | 0.84
Coût d'entretien décennal: 2,98Dhs les 10 premières années. |  |  |  |  | Montant total HT: | 42.59