## Feuille 1
FXM030 |  | m | Ouverture de saignées.
Ouverture et fermeture de saignées avec du mortier de ciment, confectionné sur chantier, dosage 1:6 dans maçonnerie de brique creuse, avec moyens manuels et la charge manuelle des décombres dans le camion ou la benne.
Code interne | Désignation |  |  | Quantité | Unité | Prix unitaire | Prix total
mt08aaa010a | Eau. |  |  | 0.006 | m³ | 17.05 | 0.1
mt01arg005a | Sable de carrière, pour mortier préparé sur chantier. |  |  | 0.008 | t | 179.12 | 1.43
mt08cem000a | Ciment gris en sacs. |  |  | 1.25 | kg | 1.24 | 1.55
mq06hor010 | Bétonnière. |  |  | 0.006 | h | 13.08 | 0.08
mo113 | Ouvrier d'exécution I/OE1 VRD espaces privés. |  |  | 0.395 | h | 38.44 | 15.18
| Majoration des montants |  |  | 2 | % | 18.34 | 0.37
| Coûts indirects |  |  | 3 | % | 18.71 | 0.56
[6 empty] | Montant total HT: | 19.27