## Feuille 1
FXM060 | m |  | Habillage en maçonnerie de baignoire.
Habillage de baignoire réalisé avec des briques creuses simples en terre cuite, placé avec mortier de ciment, confectionné sur chantier, dosage 1:6.
Code interne |  | Désignation |  | Quantité | Unité | Prix unitaire | Prix total
mt04lcc010a |  | Brique creuse en terre cuite (mahón), à revêtir, 29x14x4 cm, selon NF EN 771-1. |  | 18 | U | 1.5 | 27
mt08aaa010a |  | Eau. |  | 0.006 | m³ | 17.05 | 0.1
mt01arg005a |  | Sable de carrière, pour mortier préparé sur chantier. |  | 0.017 | t | 179.12 | 3.05
mt08cem000a |  | Ciment gris en sacs. |  | 2.65 | kg | 1.24 | 3.29
mq06hor010 |  | Bétonnière. |  | 0.008 | h | 13.08 | 0.1
mo020 |  | Compagnon professionnel III/CP2 VRD espaces privés. |  | 0.47 | h | 46.02 | 21.63
mo113 |  | Ouvrier d'exécution I/OE1 VRD espaces privés. |  | 0.5 | h | 38.44 | 19.22
|  | Majoration des montants |  | 2 | % | 74.39 | 1.49
|  | Coûts indirects |  | 3 | % | 75.88 | 2.28
[6 empty] | Montant total HT: | 78.16